## 指令格式
# | 指令 | 15~12 | 11~10 | 9~8 | 7~6 | 5~3 | 2~0 | 指令 | 指令功能
1 | or | 0 | rs | rt | rd | 0 | 0 | or | $rd = $rs ¦ $rt（5~3位无用）
2 | and | 0 | rs | rt | rd | 0 | 1 | and | $rd = $rs & $rt
3 | add | 0 | rs | rt | rd | 0 | 2 | add | $rd = $rs + $rt
4 | sub | 0 | rs | rt | rd | 0 | 3 | sub | $rd = $rs - $rt
5 | sllv | 0 | rs | rt | rd | 0 | 4 | sllv | $rd = $rs << $rt
6 | srlv | 0 | rs | rt | rd | 0 | 5 | srlv | $rd = $rs >> $rt
7 | srav | 0 | rs | rt | rd | 0 | 6 | srav | $rd = $rs >> $rt 算术右移
8 | slt | 0 | rs | rt | rd | 0 | 7 | slt | $rd = ($rs < $rt) ? 1 :0
9 | beq | 1 | rs | rt | offset-s |  |  | beq | beq =？
10 | bne | 2 | rs | rt | offset-s |  |  | bne | bne != ？
11 | bgt | 3 | rs | rt | offset-s |  |  | bgt | bgt >?（有符号比较）
12 | DISP | 4 | rs | rt | immediate-u |  |  | DISP | DISP[imm] = $rs
13 | lui | 5 | 0 | rt | immediate-u |  |  | lui | $rt = imm << 8
14 | ori | 6 | rs | rt | immediate-u |  |  | ori | $rt = $rs ¦ imm
15 | andi | 7 | rs | rt | immediate-u |  |  | andi | $rt = $rs & imm
16 | addi | 8 | rs | rt | immediate-s |  |  | addi | $rt = $rs + imm
17 | lw | 9 | rs | rt | immediate-s |  |  | lw | $rt = MEM[$rs + imm]
18 | sw | 10 | rs | rt | immediate-s |  |  | sw | MEM[$rs+imm] = $rt
19 | jump | 11 | jump address |  |  |  |  | jump | jump
20 | halt | 12 | 0 |  |  |  |  | halt | halt (时钟暂停)

## 指令系统数据通路表格
# | 指令 | PC | IM | RF.R1# | RF.R2# | RF.W# | RF.Wdata | S-EXT | ALU.A | ALU.B | DM.ABUS | DM.Din | 指令功能 | DISP.IMM | DISP.D | 15~12 | 11~10 | 9~8 | 7~6 | 5~3 | 2~0 | 指令
1
2
3
4
5
6
7
8
9
10
11
12
13
14
15
16
17
18
19
20